## Pretty Table
Current Draw
2016-11-14 WEA
Teensy 3.6, USB->Serial, No Bluetooth, "GainOnly.ino"
Input | Current Draw (mA) |  | mA/MHz |  | Compare | Input | Estimated Battery Life (Hrs)
CPU Speed (MHz) | Using delay() | Using asm(" WFI") | Using delay() | Using asm(" WFI") | WFI vs delay() | Capacity (mA-hr) | 180 MHz delay() | 180 MHz asm(" WFI");
240 | 112.4 | 67.4 | 0.46833 | 0.28083 | 59.96% | 100 | 1.1001 | 1.7452
216 | 102.8 | 62.4 | 0.47593 | 0.28889 | 60.7% | 150 | 1.6502 | 2.6178
192 | 94.5 | 58.2 | 0.49219 | 0.30313 | 61.59% | 350 | 3.8504 | 6.1082
180 | 90.9 | 57.3 | 0.505 | 0.31833 | 63.04% | 500 | 5.5006 | 8.726
168 | 86.7 | 55.4 | 0.51607 | 0.32976 | 63.9% | 850 | 9.3509 | 14.8342
144 | 77.5 | 50.4 | 0.53819 | 0.35 | 65.03% | 1000 | 11.0011 | 17.452
120 | 64.3 | 44.3 | 0.53583 | 0.36917 | 68.9% | 1200 | 13.2013 | 20.9424
96 | 55.5 | 39.2 | 0.57812 | 0.40833 | 70.63% | 2000 | 22.0022 | 34.904
72 | 46.6 | 34.5 | 0.64722 | 0.47917 | 74.03%
48 | 40.8 | 33 | 0.85 | 0.6875 | 80.88%
24 | 31.3 | 27.7 | 1.3042 | 1.1542 | 88.5%

## Raw Table and Graphs
Current Draw
2016-11-14 WEA
Teensy 3.6, USB->Serial, No Bluetooth, "GainOnly.ino"
| Current Draw (mA) |  |  | mA/mHz |  |  | Battery Life at 180 MHz
CPU Speed | Baseline | Using asm(" WFI"); | WFI Fraction | Baseline | Using asm(" WFI"); | Capacity mAh | 180 MHz | 180 MHz "WFI"
240 | 112.4 | 67.4 | 59.96% | 0.46833 | 0.28083 | 100 | 1.1001 | 1.7452
216 | 102.8 | 62.4 | 60.7% | 0.47593 | 0.28889 | 150 | 1.6502 | 2.6178
192 | 94.5 | 58.2 | 61.59% | 0.49219 | 0.30313 | 350 | 3.8504 | 6.1082
180 | 90.9 | 57.3 | 63.04% | 0.505 | 0.31833 | 500 | 5.5006 | 8.726
168 | 86.7 | 55.4 | 63.9% | 0.51607 | 0.32976 | 850 | 9.3509 | 14.8342
144 | 77.5 | 50.4 | 65.03% | 0.53819 | 0.35 | 1000 | 11.0011 | 17.452
120 | 64.3 | 44.3 | 68.9% | 0.53583 | 0.36917 | 1200 | 13.2013 | 20.9424
96 | 55.5 | 39.2 | 70.63% | 0.57812 | 0.40833 | 2000 | 22.0022 | 34.904
72 | 46.6 | 34.5 | 74.03% | 0.64722 | 0.47917
48 | 40.8 | 33 | 80.88% | 0.85 | 0.6875
24 | 31.3 | 27.7 | 88.5% | 1.3042 | 1.1542
180
180
Default
Speed
Default
Speed