## Systems
Board |  | Microcontroller
Brand | Model | Brand | Model | Core | Clock | Width | FPU | RAM
Arduino | Uno | Atmel | MEGA328P | AVR | 16 MHz | 8-bit | No | 2 KB
Arduino | M0 PRO | Atmel | SAMD21G18 | ARM Cortex-M0+ | 48 MHz | 32-bit | No | 32 KB
LeafLabs | Maple | STM | STM32F103 | ARM Cortex-M3 | 72 MHz | 32-bit | No | 20 KB
PJRC | Teensy 3.2 | NXP | MK20DX256 | ARM Cortex-M4 | 96 MHz | 32-bit | No | 64 KB
NXP | FRDM-K66F | NXP | MK66FN2M0 | ARM Cortex-M4F | 180 MHz | 32-bit | Yes | 256 KB

## Summary For Blog
FFTs Per Second (More Is Faster)
Inputs |  | Generic C |  |  |  |  | CMSIS
N | Data | Arduino Uno | Arduino M0 | Maple | Teensy 3.2 | FRDM-K66F | Teensy 3.2 | FRDM-K66F | Arduino Uno | Arduino M0 | Maple | Teensy 3.2 | FRDM-K66F |  | Teensy 3.2 CMSIS | FRDM-K66F CMSIS
32 | Int16 | 200.771 | 3126.9543 | 8051.5298 | 9671.1799 | 14492.7536 | 30864.1975 | 58823.5294 | 200.771 | 3126.9543 | 8051.5298 | 9671.1799 | 14492.7536 |  | 30864.1975 | 58823.5294
64 | Int16 | 98.9864 | 1594.3878 | 4230.1184 | 4892.3679 | 7352.9412 | 16528.9256 | 33333.3333 | 98.9864 | 1594.3878 | 4230.1184 | 4892.3679 | 7352.9412 |  | 16528.9256 | 33333.3333
128 | Int16 | * | 638.9776 | 1643.6555 | 1921.5988 | 2865.3295 | 7156.1471 | 14285.7143 | * | 638.9776 | 1643.6555 | 1921.5988 | 2865.3295 |  | 7156.1471 | 14285.7143
256 | Int16 | * | 324.7808 | 853.6794 | 970.4969 | 1457.7259 | 3669.1862 | 7352.9412 | * | 324.7808 | 853.6794 | 970.4969 | 1457.7259 |  | 3669.1862 | 7352.9412
512 | Int16 | * | 135.0804 | * | 398.7241 | 594.1771 | 1574.6544 | 3225.8065 | * | 135.0804 | * | 398.7241 | 594.1771 |  | 1574.6544 | 3225.8065
FFTs Per Second (More Is Faster)
Inputs |  | Generic C |  |  |  |  | CMSIS
N | Data | Arduino Uno | Arduino M0 | Maple | Teensy 3.2 | FRDM-K66F | Teensy 3.2 | FRDM-K66F | Arduino Uno | Arduino M0 | Maple | Teensy 3.2 | FRDM-K66F |  | Teensy 3.2 CMSIS | FRDM-K66F CMSIS
32 | Int32 | 79.6229 | 1246.8828 | 5230.1255 | 5186.722 | 9803.9216 | 16474.4646 | 31250 | 79.6229 | 1246.8828 | 5230.1255 | 5186.722 | 9803.9216 |  | 16474.4646 | 31250
64 | Int32 | * | 597.3716 | 2714.4408 | 2606.8822 | 5263.1579 | 8577.8007 | 16666.6667 | * | 597.3716 | 2714.4408 | 2606.8822 | 5263.1579 |  | 8577.8007 | 16666.6667
128 | Int32 | * | 235.7934 | 1031.3531 | 1006.8466 | 1953.125 | 3292.7231 | 6211.1801 | * | 235.7934 | 1031.3531 | 1006.8466 | 1953.125 |  | 3292.7231 | 6211.1801
256 | Int32 | * | 114.1162 | 530.5603 | 506.0729 | 1030.9278 | 1674.8174 | 3154.5741 | * | 114.1162 | 530.5603 | 506.0729 | 1030.9278 |  | 1674.8174 | 3154.5741
512 | Int32 | * | 47.3866 | * | 205.846 | 406.3389 | 677.4333 | 1272.2646 | * | 47.3866 | * | 205.846 | 406.3389 |  | 677.4333 | 1272.2646
FFTs Per Second (More Is Faster)
Inputs |  | Generic C |  |  |  |  | CMSIS
N | Data | Arduino Uno | Arduino M0 | Maple | Teensy 3.2 | FRDM-K66F | Teensy 3.2 | FRDM-K66F | Arduino Uno | Arduino M0 | Maple | Teensy 3.2 | FRDM-K66F |  | Teensy 3.2 CMSIS | FRDM-K66F CMSIS
32 | Float32 | 156.789 | 457.0384 | 1498.801 | 2014.5044 | 21276.5957 | 3542.3309 | 40000 | 156.789 | 457.0384 | 1498.801 | 2014.5044 | 21276.5957 |  | 3542.3309 | 40000
64 | Float32 | * | 198.6097 | 649.3506 | 880.2817 | 12658.2278 | 1811.4629 | 21276.5957 | * | 198.6097 | 649.3506 | 880.2817 | 12658.2278 |  | 1811.4629 | 21276.5957
128 | Float32 | * | 81.2216 | 262.7292 | 350.9018 | 4608.2949 | 657.566 | 9523.8095 | * | 81.2216 | 262.7292 | 350.9018 | 4608.2949 |  | 657.566 | 9523.8095
256 | Float32 | * | 36.5644 | 117.4315 | 158.836 | 2695.4178 | 330.8498 | 4878.0488 | * | 36.5644 | 117.4315 | 158.836 | 2695.4178 |  | 330.8498 | 4878.0488
512 | Float32 | * | 15.6907 | * | 67.0151 | 1019.368 | 129.6798 | 2123.1423 | * | 15.6907 | * | 67.0151 | 1019.368 |  | 129.6798 | 2123.1423
* Insufficient RAM
|  | 3 | 4 | 5 | 6 | 7 | 8 | 9
Max Sample Rate (Hz) for FFT+IFFT with 50% Overlap (Bigger is Better)
Inputs |  | 3: Generic C; 8: CMSIS | [5 empty] | Speedup in FFT Due to CMSIS
N | Data | Arduino Uno | Arduino M0 | Maple | Teensy 3.2 | FRDM-K66F | Teensy 3.2 | FRDM-K66F | Overlap | 50% |  |  |  | Data | Teensy 3.2 | FRDM-K66F
128 | Int16 | * | 20447.2843 | 52596.9757 | 61491.1606 | 91690.5444 | 228996.7082 | 457142.8571 | Num FFTs | 2 |  |  |  | Int16 | 3.7241 | 4.9857
128 | Int32 | * | 7545.3902 | 33003.3003 | 32219.0898 | 62500 | 105367.1386 | 198757.764 | Num IFFTs | 2 |  |  |  | Int32 | 3.2703 | 3.1801
128 | Float32 | * | 2599.0903 | 8407.3354 | 11228.8582 | 147465.4378 | 21042.1105 | 304761.9048 | Num Ops | 4 |  |  |  | Float32 | 1.8739 | 2.0667
* Insufficient RAM
FFT in Generic C
CMSIS FFT

## Summary_Speed
Compare FFT Speed Results | [15 empty] | Estimate Max Sustainable Sample Rate
| KissFFT |  |  |  |  | KissFFT |  |  |  |  | KissFFT
| Int16 |  |  |  |  | Int32 |  |  |  |  | Float32 |  |  |  |  | FFTs Per second
| FFT per sec |  |  |  |  | FFT per sec |  |  |  |  | FFT per sec |  |  |  |  | N = | 128
N | Arduino Uno | Arduino M0 | Maple | Teensy 3.2 | FRDM-K66F | Arduino Uno | Arduino M0 | Maple | Teensy 3.2 | FRDM-K66F | Arduino Uno | Arduino M0 | Maple | Teensy 3.2 | FRDM-K66F |  | Arduino Uno | Arduino M0 | Maple | Teensy 3.2 | FRDM-K66F | Teensy 3.2 CMSIS | FRDM-K66F CMSIS
32 | 200.771 | 3126.9543 | 8051.5298 | 9671.1799 | 14492.7536 | 79.6229 | 1246.8828 | 5230.1255 | 5186.722 | 9803.9216 | 156.789 | 457.0384 | 1498.801 | 2014.5044 | 21276.5957 | c | 0 | 638.9776 | 1643.6555 | 1921.5988 | 2865.3295 | 7156.1471 | 14285.7143
64 | 98.9864 | 1594.3878 | 4230.1184 | 4892.3679 | 7352.9412 | #DIV/0! | 597.3716 | 2714.4408 | 2606.8822 | 5263.1579 | #DIV/0! | 198.6097 | 649.3506 | 880.2817 | 12658.2278 | Int32 | 0 | 235.7934 | 1031.3531 | 1006.8466 | 1953.125 | 3292.7231 | 6211.1801
128 | #DIV/0! | 638.9776 | 1643.6555 | 1921.5988 | 2865.3295 | #DIV/0! | 235.7934 | 1031.3531 | 1006.8466 | 1953.125 | #DIV/0! | 81.2216 | 262.7292 | 350.9018 | 4608.2949 | Float | 0 | 81.2216 | 262.7292 | 350.9018 | 4608.2949 | 657.566 | 9523.8095
256 | #DIV/0! | 324.7808 | 853.6794 | 970.4969 | 1457.7259 | #DIV/0! | 114.1162 | 530.5603 | 506.0729 | 1030.9278 | #DIV/0! | 36.5644 | 117.4315 | 158.836 | 2695.4178
512 | #DIV/0! | 135.0804 | #DIV/0! | 398.7241 | 594.1771 | #DIV/0! | 47.3866 | #DIV/0! | 205.846 | 406.3389 | #DIV/0! | 15.6907 | #DIV/0! | 67.0151 | 1019.368 | Max Sample Rate for 250 Hz resolution
1024 | #DIV/0! | 68.4678 | #DIV/0! | 201.005 | 301.5682 | #DIV/0! | 23.0792 | #DIV/0! | 103.3165 | 212.4044 | #DIV/0! | 7.2218 | #DIV/0! | 30.9987 | 584.4535
FFT NlogN Coefficient
| CMSIS FFT |  |  | Radix4 |  | CMSIS FFT |  |  |  |  | CMSIS FFT
| Int16 |  |  |  |  | Int32 |  |  |  |  | Float32 | [5 empty] | Arduino Uno | Arduino M0 | Maple | Teensy 3.2 | FRDM-K66F | Teensy 3.2 CMSIS | FRDM-K66F CMSIS
| FFT per sec |  |  |  |  | FFT per sec |  |  |  |  | FFT per sec |  |  | Teensy 3.2 | FRDM-K66F | Int16 | 87.3944 | 5.2179 | 2.0779 | 1.7557 | 1.1739 | 0.45623 | 0.2257
N | Arduino Uno | Arduino M0 | Maple | Teensy 3.2 | FRDM-K66F | Arduino Uno | Arduino M0 | Maple | Teensy 3.2 | FRDM-K66F | Arduino Uno | Arduino M0 | Maple | Teensy 3.2 | FRDM-K66F | Int32 | 260.7547 | 14.8017 | 3.326 | 3.3824 | 1.6933 | 1.0265 | 0.54579
32 | #DIV/0! | #DIV/0! | #DIV/0! | 30864.1975 | 58823.5294 | #DIV/0! | #DIV/0! | #DIV/0! | 16474.4646 | 31250 | #DIV/0! | #DIV/0! |  | 3542.3309 | 40000 | Float32 | 132.4204 | 45.2182 | 13.9621 | 10.5 | 0.66714 | 5.2726 | 0.3406
64 | #DIV/0! | #DIV/0! | #DIV/0! | 16528.9256 | 33333.3333 | #DIV/0! | #DIV/0! | #DIV/0! | 8577.8007 | 16666.6667 | #DIV/0! | #DIV/0! |  | 1811.4629 | 21276.5957
128 | #DIV/0! | #DIV/0! | #DIV/0! | 7156.1471 | 14285.7143 | #DIV/0! | #DIV/0! | #DIV/0! | 3292.7231 | 6211.1801 | #DIV/0! | #DIV/0! |  | 657.566 | 9523.8095
256 | #DIV/0! | #DIV/0! | #DIV/0! | 3669.1862 | 7352.9412 | #DIV/0! | #DIV/0! | #DIV/0! | 1674.8174 | 3154.5741 | #DIV/0! | #DIV/0! |  | 330.8498 | 4878.0488 | Sample Rate to get desired resolution FFT-IFFT, 50% Overlap
512 | #DIV/0! | #DIV/0! | #DIV/0! | 1574.6544 | 3225.8065 | #DIV/0! | #DIV/0! | #DIV/0! | 677.4333 | 1272.2646 | #DIV/0! | #DIV/0! |  | 129.6798 | 2123.1423 | Desired Resolution |  | fr = | 250 | Hz
1024 | #DIV/0! | #DIV/0! | #DIV/0! | 797.1939 | 1628.6645 | #DIV/0! | #DIV/0! | #DIV/0! | 342.4329 | 641.8485 | #DIV/0! | #DIV/0! |  | 65.0069 | 1077.5862 | N FFT Per Data Block |  |  | 4 | = [FFT-IFFT = 2] * [1/50% overlap]
Intermediate Value:
[17 empty] | Arduino Uno | Arduino M0 | Maple | Teensy 3.2 | FRDM-K66F | Teensy 3.2 CMSIS | FRDM-K66F CMSIS | fs | fs*log(fs/fr)
[16 empty] | Int16 | 11442.3818 | 191649.3686 | 481266.6322 | 569582.6052 | 851851.7238 | 2191888.1801 | 4430715.3877 | 500 | 150.515
[16 empty] | Int32 | 3835.0213 | 67559.6689 | 300660.8807 | 295649.601 | 590573.8643 | 974187.6554 | 1832213.8723 | 1250 | 873.7125
[16 empty] | Float32 | 7551.7089 | 22114.9771 | 71622.659 | 95237.6816 | 1498928.8381 | 189660.439 | 2935992.2111 | 3125 | 3427.8438
[24 empty] | 7812.5 | 11678.5158
[16 empty] | Sample Rate: | [7 empty] | 19531.25 | 36968.5553
[17 empty] | Arduino Uno | Arduino M0 | Maple | Teensy 3.2 | FRDM-K66F | Teensy 3.2 CMSIS | FRDM-K66F CMSIS | 48828.125 | 111852.0527
[16 empty] | Int16 | 1919.586 | 18960.4423 | 41933.4679 | 48520.4696 | 69573.3674 | 159626.0615 | 297551.8358 | 122070.3125 | 328206.7929
[16 empty] | Int32 | 839.083 | 7874.8737 | 28186.3109 | 27762.196 | 50086.0919 | 78442.6364 | 135646.7729 | 305175.7812 | 941958.6354
[16 empty] | Float32 | 1366.9786 | 3162.1215 | 8272.2674 | 10582.0098 | 113426.8428 | 18792.1151 | 207460.1514 | 762939.4531 | 2658500.721
[24 empty] | 1907348.6328 | 7405262.134
[24 empty] | 4768371.582 | 20410681.1637

## Summary-Duration
Compare FFT Duration Results | [16 empty] | Fit Data to N*Log(N) Model
| KissFFT |  |  |  |  | KissFFT |  |  |  |  | KissFFT | [6 empty] | KissFFT |  |  |  |  | KissFFT |  |  |  |  | KissFFT
| Int16 |  |  |  |  | Int32 |  |  |  |  | Float32 | [6 empty] | Int16 |  |  |  |  | Int32 |  |  |  |  | Float32
| usec per FFT |  |  |  |  | usec per FFT |  |  |  |  | usec per FFT | [6 empty] | usec/FFT/NLogN |  |  |  |  | usec/FFT/NLogN |  |  |  |  | usec/FFT/NLogN
N | Arduino Uno | Arduino M0 | Maple | Teensy 3.2 | FRDM-K66F | Arduino Uno | Arduino M0 | Maple | Teensy 3.2 | FRDM-K66F | Arduino Uno | Arduino M0 | Maple | Teensy 3.2 | FRDM-K66F |  | N | Arduino Uno | Arduino M0 | Maple | Teensy 3.2 | FRDM-K66F | Arduino Uno | Arduino M0 | Maple | Teensy 3.2 | FRDM-K66F | Arduino Uno | Arduino M0 | Maple | Teensy 3.2 | FRDM-K66F
32 | 4980.8 | 319.8 | 124.2 | 103.4 | 69 | 12559.2 | 802 | 191.2 | 192.8 | 102 | 6378 | 2188 | 667.2 | 496.4 | 47 |  | 32 | 103.4116 | 6.6397 | 2.5786 | 2.1468 | 1.4326 | 260.7547 | 16.6512 | 3.9697 | 4.0029 | 2.1177 | 132.4204 | 45.4274 | 13.8524 | 10.3063 | 0.97582
64 | 10102.4 | 627.2 | 236.4 | 204.4 | 136 |  | 1674 | 368.4 | 383.6 | 190 |  | 5035 | 1540 | 1136 | 79 |  | 64 | 87.3944 | 5.4258 | 2.0451 | 1.7682 | 1.1765 | 0 | 14.4815 | 3.187 | 3.3185 | 1.6437 | 0 | 43.5571 | 13.3223 | 9.8274 | 0.68342
128 |  | 1565 | 608.4 | 520.4 | 349 |  | 4241 | 969.6 | 993.2 | 512 |  | 12312 | 3806.2 | 2849.8 | 217 |  | 128 |  | 5.8023 | 2.2556 | 1.9294 | 1.2939 |  | 15.7235 | 3.5948 | 3.6823 | 1.8982 |  | 45.6469 | 14.1115 | 10.5657 | 0.80453
256 |  | 3079 | 1171.4 | 1030.4 | 686 |  | 8763 | 1884.8 | 1976 | 970 |  | 27349 | 8515.6 | 6295.8 | 371 |  | 256 |  | 4.9942 | 1.9001 | 1.6713 | 1.1127 |  | 14.2139 | 3.0572 | 3.2051 | 1.5734 |  | 44.361 | 13.8126 | 10.212 | 0.60178
512 |  | 7403 |  | 2508 | 1683 |  | 21103 |  | 4858 | 2461 |  | 63732 |  | 14922 | 981 |  | 512 |  | 5.3369 |  | 1.808 | 1.2133 |  | 15.2132 |  | 3.5022 | 1.7741 |  | 45.9447 |  | 10.7573 | 0.70721
1024 |  | 14605.4 |  | 4975 | 3316 |  | 43329 |  | 9679 | 4708 |  | 138469 |  | 32259.4 | 1711 |  | 1024 |  | 4.7381 |  | 1.6139 | 1.0757 |  | 14.0562 |  | 3.1399 | 1.5273 |  | 44.9203 |  | 10.4652 | 0.55506
[17 empty] | Ave Last 4 | 87.3944 | 5.2179 | 2.0779 | 1.7557 | 1.1739 | 260.7547 | 14.8017 | 3.326 | 3.3824 | 1.6933 | 132.4204 | 45.2182 | 13.9621 | 10.5 | 0.66714
| CMSIS FFT |  |  | Radix4 |  | CMSIS FFT |  |  |  |  | CMSIS FFT |  |  |  |  | Fit N*log(N) |  | CMSIS FFT |  |  |  |  | CMSIS FFT |  |  |  |  | CMSIS FFT
| Int16 |  |  |  |  | Int32 |  |  |  |  | Float32 | [6 empty] | Int16 |  |  |  |  | Int32 |  |  |  |  | Float32
| usec per FFT |  |  |  |  | usec per FFT |  |  |  |  | usec per FFT |  |  | Teensy 3.2 | FRDM-K66F |  |  | usec/FFT/NLogN |  |  |  |  | usec/FFT/NLogN |  |  |  |  | usec/FFT/NLogN
N | Arduino Uno | Arduino M0 | Maple | Teensy 3.2 | FRDM-K66F | Arduino Uno | Arduino M0 | Maple | Teensy 3.2 | FRDM-K66F | Arduino Uno | Arduino M0 | Maple | Teensy 3.2 | FRDM-K66F |  | N | Arduino Uno | Arduino M0 | Maple | Teensy 3.2 | FRDM-K66F | Arduino Uno | Arduino M0 | Maple | Teensy 3.2 | FRDM-K66F | Arduino Uno | Arduino M0 | Maple | Teensy 3.2 | FRDM-K66F
32 |  |  |  | 32.4 | 17 |  |  |  | 60.7 | 32 | 0 |  |  | 282.3 | 25 |  | 32 |  |  |  | 0.67269 | 0.35295 |  |  |  | 1.2603 | 0.66439 |  |  |  | 5.8611 | 0.51905
64 |  |  |  | 60.5 | 30 |  |  |  | 116.58 | 60 |  |  |  | 552.04 | 47 |  | 64 |  |  |  | 0.52338 | 0.25953 |  |  |  | 1.0085 | 0.51905 |  |  |  | 4.7756 | 0.40659
128 |  |  |  | 139.74 | 70 |  |  |  | 303.7 | 161 |  |  |  | 1520.76 | 105 |  | 128 |  |  |  | 0.51809 | 0.25953 |  |  |  | 1.126 | 0.59691 |  |  |  | 5.6382 | 0.38929
256 |  |  |  | 272.54 | 136 |  |  |  | 597.08 | 317 |  |  |  | 3022.52 | 205 |  | 256 |  |  |  | 0.44207 | 0.2206 |  |  |  | 0.96848 | 0.51419 |  |  |  | 4.9026 | 0.33252
512 |  |  |  | 635.06 | 310 |  |  |  | 1476.16 | 786 |  |  |  | 7711.3 | 471 |  | 512 |  |  |  | 0.45782 | 0.22348 |  |  |  | 1.0642 | 0.56663 |  |  |  | 5.5591 | 0.33955
1024 |  |  |  | 1254.4 | 614 |  |  |  | 2920.28 | 1558 |  |  |  | 15382.98 | 928 |  | 1024 |  |  |  | 0.40694 | 0.19919 |  |  |  | 0.94736 | 0.50543 |  |  |  | 4.9903 | 0.30105
[17 empty] | Ave Last 3 |  |  |  | 0.45623 | 0.2257 |  |  |  | 1.0265 | 0.54579 |  |  |  | 5.2726 | 0.3406

## AllData
Board | FFT Type | Data Type | N | usec/FFT | FFTs/sec
Arduino Uno | Kiss FFT | Int16 | 32 | 4980.8 | 200.771
Arduino Uno | Kiss FFT | Int16 | 64 | 10102.4 | 98.9864
Arduino Uno | Kiss FFT | Int32 | 32 | 12559.2 | 79.6229
Arduino Uno | Kiss FFT | Float | 32 | 6378 | 156.789
Teensy 3.2 | Kiss FFT | Int16 | 8 | 19.6 | 51020.4082
Teensy 3.2 | Kiss FFT | Int16 | 16 | 38 | 26315.7895
Teensy 3.2 | Kiss FFT | Int16 | 32 | 103.4 | 9671.1799
Teensy 3.2 | Kiss FFT | Int16 | 64 | 204.4 | 4892.3679
Teensy 3.2 | Kiss FFT | Int16 | 128 | 520.4 | 1921.5988
Teensy 3.2 | Kiss FFT | Int16 | 256 | 1030.4 | 970.4969
Teensy 3.2 | Kiss FFT | Int16 | 512 | 2508 | 398.7241
Teensy 3.2 | Kiss FFT | Int16 | 1024 | 4975 | 201.005
Teensy 3.2 | Kiss FFT | Int32 | 8 | 34.8 | 28735.6322
Teensy 3.2 | Kiss FFT | Int32 | 16 | 68.4 | 14619.883
Teensy 3.2 | Kiss FFT | Int32 | 32 | 192.8 | 5186.722
Teensy 3.2 | Kiss FFT | Int32 | 64 | 383.6 | 2606.8822
Teensy 3.2 | Kiss FFT | Int32 | 128 | 993.2 | 1006.8466
Teensy 3.2 | Kiss FFT | Int32 | 256 | 1976 | 506.0729
Teensy 3.2 | Kiss FFT | Int32 | 512 | 4858 | 205.846
Teensy 3.2 | Kiss FFT | Int32 | 1024 | 9679 | 103.3165
Teensy 3.2 | Kiss FFT | Float | 8 | 73.8 | 13550.1355
Teensy 3.2 | Kiss FFT | Float | 16 | 177.6 | 5630.6306
Teensy 3.2 | Kiss FFT | Float | 32 | 496.4 | 2014.5044
Teensy 3.2 | Kiss FFT | Float | 64 | 1136 | 880.2817
Teensy 3.2 | Kiss FFT | Float | 128 | 2849.8 | 350.9018
Teensy 3.2 | Kiss FFT | Float | 256 | 6295.8 | 158.836
Teensy 3.2 | Kiss FFT | Float | 512 | 14922 | 67.0151
Teensy 3.2 | Kiss FFT | Float | 1024 | 32259.4 | 30.9987
Teensy 3.2 | CMSIS Radix 4 | Int16 | 8 | 8.44 | 118483.4123
Teensy 3.2 | CMSIS Radix 4 | Int16 | 16 | 14.12 | 70821.5297
Teensy 3.2 | CMSIS Radix 4 | Int16 | 32 | 32.4 | 30864.1975
Teensy 3.2 | CMSIS Radix 4 | Int16 | 64 | 60.5 | 16528.9256
Teensy 3.2 | CMSIS Radix 4 | Int16 | 128 | 139.74 | 7156.1471
Teensy 3.2 | CMSIS Radix 4 | Int16 | 256 | 272.54 | 3669.1862
Teensy 3.2 | CMSIS Radix 4 | Int16 | 512 | 635.06 | 1574.6544
Teensy 3.2 | CMSIS Radix 4 | Int16 | 1024 | 1254.4 | 797.1939
Teensy 3.2 | CMSIS Radix 4 | Int32 | 8 | 12.38 | 80775.4443
Teensy 3.2 | CMSIS Radix 4 | Int32 | 16 | 21.5 | 46511.6279
Teensy 3.2 | CMSIS Radix 4 | Int32 | 32 | 60.7 | 16474.4646
Teensy 3.2 | CMSIS Radix 4 | Int32 | 64 | 116.58 | 8577.8007
Teensy 3.2 | CMSIS Radix 4 | Int32 | 128 | 303.7 | 3292.7231
Teensy 3.2 | CMSIS Radix 4 | Int32 | 256 | 597.08 | 1674.8174
Teensy 3.2 | CMSIS Radix 4 | Int32 | 512 | 1476.16 | 677.4333
Teensy 3.2 | CMSIS Radix 4 | Int32 | 1024 | 2920.28 | 342.4329
Teensy 3.2 | CMSIS Radix 4 | Float | 8 | 49.44 | 20226.5372
Teensy 3.2 | CMSIS Radix 4 | Float | 16 | 88.9 | 11248.5939
Teensy 3.2 | CMSIS Radix 4 | Float | 32 | 282.3 | 3542.3309
Teensy 3.2 | CMSIS Radix 4 | Float | 64 | 552.04 | 1811.4629
Teensy 3.2 | CMSIS Radix 4 | Float | 128 | 1520.76 | 657.566
Teensy 3.2 | CMSIS Radix 4 | Float | 256 | 3022.52 | 330.8498
Teensy 3.2 | CMSIS Radix 4 | Float | 512 | 7711.3 | 129.6798
Teensy 3.2 | CMSIS Radix 4 | Float | 1024 | 15382.98 | 65.0069
Arduino M0 Pro | Kiss FFT | Int16 | 8 | 62.2 | 16077.1704
Arduino M0 Pro | Kiss FFT | Int16 | 16 | 121 | 8264.4628
Arduino M0 Pro | Kiss FFT | Int16 | 32 | 319.8 | 3126.9543
Arduino M0 Pro | Kiss FFT | Int16 | 64 | 627.2 | 1594.3878
Arduino M0 Pro | Kiss FFT | Int16 | 128 | 1565 | 638.9776
Arduino M0 Pro | Kiss FFT | Int16 | 256 | 3079 | 324.7808
Arduino M0 Pro | Kiss FFT | Int16 | 512 | 7403 | 135.0804
Arduino M0 Pro | Kiss FFT | Int16 | 1024 | 14605.4 | 68.4678
Arduino M0 Pro | Kiss FFT | Int32 | 8 | 136 | 7352.9412
Arduino M0 Pro | Kiss FFT | Int32 | 16 | 289 | 3460.2076
Arduino M0 Pro | Kiss FFT | Int32 | 32 | 802 | 1246.8828
Arduino M0 Pro | Kiss FFT | Int32 | 64 | 1674 | 597.3716
Arduino M0 Pro | Kiss FFT | Int32 | 128 | 4241 | 235.7934
Arduino M0 Pro | Kiss FFT | Int32 | 256 | 8763 | 114.1162
Arduino M0 Pro | Kiss FFT | Int32 | 512 | 21103 | 47.3866
Arduino M0 Pro | Kiss FFT | Int32 | 1024 | 43329 | 23.0792
Arduino M0 Pro | Kiss FFT | Float | 8 | 335 | 2985.0746
Arduino M0 Pro | Kiss FFT | Float | 16 | 822 | 1216.545
Arduino M0 Pro | Kiss FFT | Float | 32 | 2188 | 457.0384
Arduino M0 Pro | Kiss FFT | Float | 64 | 5035 | 198.6097
Arduino M0 Pro | Kiss FFT | Float | 128 | 12312 | 81.2216
Arduino M0 Pro | Kiss FFT | Float | 256 | 27349 | 36.5644
Arduino M0 Pro | Kiss FFT | Float | 512 | 63732 | 15.6907
Arduino M0 Pro | Kiss FFT | Float | 1024 | 138469 | 7.2218
NXP FRDM-K66 | Kiss FFT | Int16 | 8 | 13 | 76923.0769
NXP FRDM-K66 | Kiss FFT | Int16 | 16 | 25 | 40000
NXP FRDM-K66 | Kiss FFT | Int16 | 32 | 69 | 14492.7536
NXP FRDM-K66 | Kiss FFT | Int16 | 64 | 136 | 7352.9412
NXP FRDM-K66 | Kiss FFT | Int16 | 128 | 349 | 2865.3295
NXP FRDM-K66 | Kiss FFT | Int16 | 256 | 686 | 1457.7259
NXP FRDM-K66 | Kiss FFT | Int16 | 512 | 1683 | 594.1771
NXP FRDM-K66 | Kiss FFT | Int16 | 1024 | 3316 | 301.5682
NXP FRDM-K66 | Kiss FFT | Int32 | 8 | 19 | 52631.5789
NXP FRDM-K66 | Kiss FFT | Int32 | 16 | 35 | 28571.4286
NXP FRDM-K66 | Kiss FFT | Int32 | 32 | 102 | 9803.9216
NXP FRDM-K66 | Kiss FFT | Int32 | 64 | 190 | 5263.1579
NXP FRDM-K66 | Kiss FFT | Int32 | 128 | 512 | 1953.125
NXP FRDM-K66 | Kiss FFT | Int32 | 256 | 970 | 1030.9278
NXP FRDM-K66 | Kiss FFT | Int32 | 512 | 2461 | 406.3389
NXP FRDM-K66 | Kiss FFT | Int32 | 1024 | 4708 | 212.4044
NXP FRDM-K66 | Kiss FFT | Float | 8 | 10 | 100000
NXP FRDM-K66 | Kiss FFT | Float | 16 | 16 | 62500
NXP FRDM-K66 | Kiss FFT | Float | 32 | 47 | 21276.5957
NXP FRDM-K66 | Kiss FFT | Float | 64 | 79 | 12658.2278
NXP FRDM-K66 | Kiss FFT | Float | 128 | 217 | 4608.2949
NXP FRDM-K66 | Kiss FFT | Float | 256 | 371 | 2695.4178
NXP FRDM-K66 | Kiss FFT | Float | 512 | 981 | 1019.368
NXP FRDM-K66 | Kiss FFT | Float | 1024 | 1711 | 584.4535
NXP FRDM-K66 | CMSIS Radix 4 | Int16 | 8 | 4 | 250000
NXP FRDM-K66 | CMSIS Radix 4 | Int16 | 16 | 7 | 142857.1429
NXP FRDM-K66 | CMSIS Radix 4 | Int16 | 32 | 17 | 58823.5294
NXP FRDM-K66 | CMSIS Radix 4 | Int16 | 64 | 30 | 33333.3333
NXP FRDM-K66 | CMSIS Radix 4 | Int16 | 128 | 70 | 14285.7143
NXP FRDM-K66 | CMSIS Radix 4 | Int16 | 256 | 136 | 7352.9412
NXP FRDM-K66 | CMSIS Radix 4 | Int16 | 512 | 310 | 3225.8065
NXP FRDM-K66 | CMSIS Radix 4 | Int16 | 1024 | 614 | 1628.6645
NXP FRDM-K66 | CMSIS Radix 4 | Int32 | 8 | 6 | 166666.6667
NXP FRDM-K66 | CMSIS Radix 4 | Int32 | 16 | 11 | 90909.0909
NXP FRDM-K66 | CMSIS Radix 4 | Int32 | 32 | 32 | 31250
NXP FRDM-K66 | CMSIS Radix 4 | Int32 | 64 | 60 | 16666.6667
NXP FRDM-K66 | CMSIS Radix 4 | Int32 | 128 | 161 | 6211.1801
NXP FRDM-K66 | CMSIS Radix 4 | Int32 | 256 | 317 | 3154.5741
NXP FRDM-K66 | CMSIS Radix 4 | Int32 | 512 | 786 | 1272.2646
NXP FRDM-K66 | CMSIS Radix 4 | Int32 | 1024 | 1558 | 641.8485
NXP FRDM-K66 | CMSIS Radix 4 | Float | 8 | 6 | 166666.6667
NXP FRDM-K66 | CMSIS Radix 4 | Float | 16 | 11 | 90909.0909
NXP FRDM-K66 | CMSIS Radix 4 | Float | 32 | 25 | 40000
NXP FRDM-K66 | CMSIS Radix 4 | Float | 64 | 47 | 21276.5957
NXP FRDM-K66 | CMSIS Radix 4 | Float | 128 | 105 | 9523.8095
NXP FRDM-K66 | CMSIS Radix 4 | Float | 256 | 205 | 4878.0488
NXP FRDM-K66 | CMSIS Radix 4 | Float | 512 | 471 | 2123.1423
NXP FRDM-K66 | CMSIS Radix 4 | Float | 1024 | 928 | 1077.5862

## Arduino Uno
Arduino Uno
16 MHz
| Int16 | Int16 | Int16 | Int32 | Int32 | Int32 | Float32 | Float | Float
| KissFFT | CMSIS FFT | CMSIS FFT | KissFFT | CMSIS FFT | CMSIS FFT | KissFFT | CMSIS FFT | CMSIS FFT
|  | Radix2 | Radix4 |  | Radix 2 | Radix 4 |  | Radix 2 | Radix 4
N | usec | usec | usec | usec | usec | usec | usec | usec | usec
8
16
32 | 4980.8 |  |  | 12559.2 |  |  | 6378
64 | 10102.4
128
256
512
1024

## Arduino M0 Pro
Arduino M0
48 MHz
| Int16 | Int16 | Int16 | Int32 | Int32 | Int32 | Float32 | Float32 | Float32
| KissFFT | CMSIS FFT | CMSIS FFT | KissFFT | CMSIS FFT | CMSIS FFT | KissFFT | CMSIS FFT | CMSIS FFT
|  | Radix2 | Radix4 |  | Radix 2 | Radix 4 |  | Radix 2 | Radix 4
N | usec | usec | usec | usec | usec | usec | usec | usec | usec
8 | 62.2 |  |  | 136 |  |  | 335
16 | 121 |  |  | 289 |  |  | 822
32 | 319.8 |  |  | 802 |  |  | 2188
64 | 627.2 |  |  | 1674 |  |  | 5035
128 | 1565 |  |  | 4241 |  |  | 12312
256 | 3079 |  |  | 8763 |  |  | 27349
512 | 7403 |  |  | 21103 |  |  | 63732
1024 | 14605.4 |  |  | 43329 |  |  | 138469

## Maple
Maple
72 MHz
| Int16 | Int16 | Int16 | Int32 | Int32 | Int32 | Float32 | Float32 | Float32
| KissFFT | CMSIS FFT | CMSIS FFT | KissFFT | CMSIS FFT | CMSIS FFT | KissFFT | CMSIS FFT | CMSIS FFT
|  | Radix2 | Radix4 |  | Radix 2 | Radix 4 |  | Radix 2 | Radix 4
N | usec | usec | usec | usec | usec | usec | usec | usec | usec
8 | 24.4 |  |  | 35.4 |  |  | 102
16 | 45.2 |  |  | 66.6 |  |  | 247.8
32 | 124.2 |  |  | 191.2 |  |  | 667.2
64 | 236.4 |  |  | 368.4 |  |  | 1540
128 | 608.4 |  |  | 969.6 |  |  | 3806.2
256 | 1171.4 |  |  | 1884.8 |  |  | 8515.6
512
1024

## Teensy 3.2
Teensy 3.2
96 MHz Optimized
| Int16 | Int16 | Int16 | Int32 | Int32 | Int32 | Float32 | Float32 | Float32
| KissFFT | CMSIS FFT | CMSIS FFT | KissFFT | CMSIS FFT | CMSIS FFT | KissFFT | CMSIS FFT | CMSIS FFT
|  | Radix2 | Radix4 |  | Radix 2 | Radix 4 |  | Radix 2 | Radix 4
N | usec | usec | usec | usec | usec | usec | usec | usec | usec
8 | 19.6 | 8.88 | 8.44 | 34.8 | 12.42 | 12.38 | 73.8 | 52.22 | 49.44
16 | 38 | 17 | 14.12 | 68.4 | 26.38 | 21.5 | 177.6 | 128.14 | 88.9
32 | 103.4 | 34.68 | 32.4 | 192.8 | 58.22 | 60.7 | 496.4 | 316.22 | 282.3
64 | 204.4 | 73.6 | 60.5 | 383.6 | 131.32 | 116.58 | 1136 | 757.58 | 552.04
128 | 520.4 | 157.96 | 139.74 | 993.2 | 293.62 | 303.7 | 2849.8 | 1768.72 | 1520.76
256 | 1030.4 | 339.58 | 272.54 | 1976 | 653.76 | 597.08 | 6295.8 | 4051.34 | 3022.52
512 | 2508 | 730.94 | 635.06 | 4858 | 1442.82 | 1476.16 | 14922 | 9132.78 | 7711.3
1024 | 4975 | 1570.74 | 1254.4 | 9679 | 3152.84 | 2920.28 | 32259.4 | 20338.98 | 15382.98

## NXP K66
FRDM-K66F
180 MHz (w/FPU)
| Int16 | Int16 | Int16 | Int32 | Int32 | Int32 | Float32 | Float32 | Float32
| KissFFT | CMSIS FFT | CMSIS FFT | KissFFT | CMSIS FFT | CMSIS FFT | KissFFT | CMSIS FFT | CMSIS FFT
|  | Radix2 | Radix4 |  | Radix 2 | Radix 4 |  | Radix 2 | Radix 4
N | usec | usec | usec | usec | usec | usec | usec | usec | usec
8 | 13 | 6 | 4 | 19 | 8 | 6 | 10 | 7 | 6
16 | 25 | 9.5 | 7 | 35 | 15 | 11 | 16 | 13 | 11
32 | 69 | 19 | 17 | 102 | 34 | 32 | 47 | 25 | 25
64 | 136 | 38 | 30 | 190 | 75 | 60 | 79 | 55 | 47
128 | 349 | 79 | 70 | 512 | 169 | 161 | 217 | 119 | 105
256 | 686 | 170 | 136 | 970 | 375 | 317 | 371 | 253 | 205
512 | 1683 | 344 | 310 | 2461 | 820 | 786 | 981 | 535 | 471
1024 | 3316 | 745 | 614 | 4708 | 1798 | 1558 | 1711 | 1153 | 928